## N
Node Number | X Coordinate | Y Coordinate
1 | 720 | 360
2 | 720 | 0
3 | 360 | 360
4 | 360 | 0
5 | 0 | 360
6 | 0 | 0

## E
Element Number | Node 1 | Node 2 | Property Number
1 | 3 | 5 | 1
2 | 1 | 3 | 2
3 | 4 | 6 | 3
4 | 2 | 4 | 4
5 | 3 | 4 | 5
6 | 1 | 2 | 6
7 | 4 | 5 | 7
8 | 3 | 6 | 8
9 | 2 | 3 | 9
10 | 1 | 4 | 10

## BC
Node Number | DOF1 | DOF2
5 | 1 | 1
6 | 1 | 1

## BC_NH
Node Number | DOF1 | DOF2

## F
Node Number | DOF1 | DOF2
2 | 0 | -100000
4 | 0 | -100000

## P
Property Number | Material Number | Area | Moment of Inertia
1 | 1 | 7.9 | 4.9664
2 | 1 | 0.1 | 0.00079577
3 | 1 | 8.1 | 5.2211
4 | 1 | 3.9 | 1.2104
5 | 1 | 0.1 | 0.00079577
6 | 1 | 0.1 | 0.00079577
7 | 1 | 5.8 | 2.677
8 | 1 | 5.51 | 2.416
9 | 1 | 3.68 | 1.0777
10 | 1 | 0.14 | 0.0015597

## M
Material Number | Young's Modulus | Density
1 | 10000000 | 0.1

## Param
Parameters | Values
problem_type | truss
deformation_scale_factor | 1