## N
Node Number | X Coordinate | Y Coordinate
1 | -60 | 0
2 | -60 | 120
3 | 60 | 120
4 | 60 | 0

## E
Element Number | Node 1 | Node 2 | Property Number
1 | 1 | 2 | 1
2 | 2 | 3 | 2
3 | 3 | 4 | 1

## BC
Node Number | DOF1 | DOF2 | DOF3
1 | 1 | 1 | 1
4 | 1 | 1 | 1

## BC_NH
Node Number | DOF1 | DOF2 | DOF3

## F
Node Number | DOF1 | DOF2 | Mz
2 | 10000 | 0 | 0
3 | 0 | 0 | 5000

## P
Property Number | Material Number | Area | Moment of Inertia Iz
1 | 1 | 10 | 200
2 | 1 | 10 | 100

## M
Material Number | Young's Modulus | Density
1 | 30000000 | 0.1